## Hoja1
Regulator Ref. | Battery Voltage (Vin) | Differential Voltage (Vi-Vo)mV | Power Dissipation (mW) |  |  | Efficiency | Load Current(mA).
|  |  | Sleeping | Sampling | Sending |  | Sleeping | Sampling | Sending
MCP 1700-3302E | 4.2 | 900 | 127.8 | 13064.4 | 49514.4 | 78.5486 | 0.126 | 14.5 | 55
| 4.1 | 800 | 113.6 | 11612.8 | 44012.8 | 80.4644
1,6uA Quiescent Current | 3.8 | 500 | 71 | 7258 | 27508 | 86.8168
| 3.6 | 300 | 42.6 | 4354.8 | 16504.8 | 91.64
250mA Io Voltages >2.5V | 3.5 | 200 | 28.4 | 2903.2 | 11003.2 | 94.2583
Dropout Voltage 178mV | 3.4 | 100 | 14.2 | 1451.6 | 5501.6 | 97.0306
MIC5205-3.3 | 4.2 | 900 | 653.4 | 13590 | 50040 | 77.7235 | 0.126 | 14.5 | 55
| 4.1 | 800 | 580.8 | 12080 | 44480 | 79.6192
600uA Quiescent Current | 3.8 | 500 | 363 | 7550 | 27800 | 85.905
| 3.6 | 300 | 217.8 | 4530 | 16680 | 90.6775
150mA Io Voltage >2V | 3.5 | 200 | 145.2 | 3020 | 11120 | 93.2682
Dropout Voltage 165mV | 3.4 | 100 | 72.6 | 1510 | 5560 | 96.0114